## ControleurPulve-all-pos
Designator | Val | Package | Mid X | Mid Y | Rotation | Layer
B1 | ~ | EL161_box_enclosure_IDE | 143.992600 | -96.012000 | 0.000000 | top
C1 | 100nF | C_0805_2012Metric | 88.453000 | -105.664000 | 0.000000 | top
C2 | 470uF 50V | CP_Elec_8x10 | 104.648000 | -102.489000 | 0.000000 | top
C3 | 10uF X5R | C_0805_2012Metric | 112.395950 | -93.624400 | 90.000000 | top
C4 | 100nF | C_0805_2012Metric | 112.203000 | -72.009000 | 180.000000 | top
C5 | 100nF | C_0805_2012Metric | 112.268000 | -76.724000 | 180.000000 | top
C6 | 10uF X5R | C_0805_2012Metric | 112.268000 | -74.549000 | 180.000000 | top
C7 | 100nF | C_0805_2012Metric | 110.168000 | -93.599000 | 90.000000 | top
C8 | 10nF | C_0603_1608Metric | 112.903000 | -101.889600 | -90.000000 | top
C9 | 1uF | C_0603_1608Metric | 172.707600 | -85.725000 | 180.000000 | top
C10 | 100nF | C_0603_1608Metric | 172.707600 | -87.630000 | 180.000000 | top
C11 | 100nF | C_0603_1608Metric | 172.720000 | -83.185000 | 180.000000 | top
C12 | 1uF | C_0603_1608Metric | 146.558000 | -80.264000 | 180.000000 | top
C13 | 100nF | C_0603_1608Metric | 149.873000 | -80.264000 | 0.000000 | top
C14 | 10uF X5R | C_0603_1608Metric_Pad1.08x0.95mm_HandSolder | 185.319500 | -76.327000 | 180.000000 | top
C15 | 100nF | C_0603_1608Metric_Pad1.08x0.95mm_HandSolder | 185.319500 | -74.422000 | 180.000000 | top
C16 | 10uF X5R | C_0603_1608Metric_Pad1.08x0.95mm_HandSolder | 134.085500 | -81.534000 | 0.000000 | top
C17 | 100nF | C_0603_1608Metric_Pad1.08x0.95mm_HandSolder | 126.873000 | -86.614000 | -90.000000 | top
C18 | 100nF | C_0603_1608Metric | 184.404000 | -88.392000 | -90.000000 | top
D1 | MRA4004T3G | D_SMA | 90.138000 | -102.489000 | 180.000000 | top
D2 | LESD5D5.0CT1G | D_SOD-523 | 112.268000 | -78.994000 | 180.000000 | top
D3 | green | LED_0603_1608Metric_Pad1.05x0.95mm_HandSolder | 121.419600 | -66.294000 | 0.000000 | top
D4 | blue | LED_0603_1608Metric_Pad1.05x0.95mm_HandSolder | 115.062000 | -66.294000 | 180.000000 | top
D5 | red | LED_0603_1608Metric_Pad1.05x0.95mm_HandSolder | 108.966000 | -66.294000 | 180.000000 | top
F1 | RUILON SMD1812P050TF/30 | D_1812_4532Metric_Pad1.30x3.40mm_HandSolder | 96.393000 | -103.759000 | -90.000000 | top
FID1 | Fiducial | Fiducial_0.5mm_Mask1.5mm | 87.000000 | -122.000000 | 0.000000 | top
FID2 | Fiducial | Fiducial_0.5mm_Mask1.5mm | 195.000000 | -122.000000 | 0.000000 | top
FID3 | Fiducial | Fiducial_0.5mm_Mask1.5mm | 87.000000 | -67.000000 | 0.000000 | top
J1 | Screw_Terminal_01x02 | TerminalBlock_Phoenix_MKDS-1,5-2-5.08_1x02_P5.08mm_Horizontal | 88.773000 | -113.284000 | 0.000000 | top
J2 | Barrel_Jack_MountingPin | BarrelJack_Horizontal | 102.743000 | -109.824000 | 90.000000 | top
J3 | Analogique 0-3.3V | PinHeader_1x03_P2.54mm_Vertical | 178.689000 | -82.956400 | 0.000000 | top
J4 | Conn_01x04_Pin | JST_PH_S4B-PH-K_1x04_P2.00mm_Horizontal | 190.246000 | -73.342000 | 90.000000 | top
J5 | Screw_Terminal_01x02 | TerminalBlock_4Ucon_1x02_P3.50mm_Horizontal | 190.373000 | -87.249000 | 90.000000 | top
J6 | GPS | PinSocket_1x05_P2.54mm_Vertical | 128.143000 | -82.804000 | 180.000000 | top
J7 | Conn_01x06_Pin | JST_XH_B6B-XH-A_1x06_P2.50mm_Vertical | 171.196000 | -68.326000 | 0.000000 | top
J8 | Conn_01x03_Pin | PinHeader_1x03_P2.54mm_Vertical | 117.983000 | -94.234000 | 0.000000 | top
J9 | Conn_01x03_Pin | PinHeader_1x03_P2.54mm_Vertical | 174.498000 | -94.234000 | 0.000000 | top
J10 | Screw_Terminal_01x04 | TerminalBlock_Phoenix_MKDS-3-4-5.08_1x04_P5.08mm_Horizontal | 112.903000 | -113.284000 | 0.000000 | top
J11 | Screw_Terminal_01x04 | TerminalBlock_Phoenix_MKDS-3-4-5.08_1x04_P5.08mm_Horizontal | 177.673000 | -113.284000 | 0.000000 | top
J12 | Conn_01x03_Pin | PinHeader_1x03_P2.54mm_Vertical | 128.143000 | -92.964000 | -90.000000 | top
J13 | Conn_01x03_Pin | PinHeader_1x03_P2.54mm_Vertical | 183.769000 | -92.456000 | -90.000000 | top
J14 | Conn_01x03_Pin | PinHeader_1x03_P2.54mm_Vertical | 138.303000 | -94.234000 | 0.000000 | top
J15 | Conn_01x03_Pin | PinHeader_1x03_P2.54mm_Vertical | 156.718000 | -94.234000 | 0.000000 | top
J16 | Screw_Terminal_01x04 | TerminalBlock_Phoenix_MKDS-3-4-5.08_1x04_P5.08mm_Horizontal | 134.493000 | -113.284000 | 0.000000 | top
J17 | Screw_Terminal_01x04 | TerminalBlock_Phoenix_MKDS-3-4-5.08_1x04_P5.08mm_Horizontal | 156.083000 | -113.284000 | 0.000000 | top
J18 | Conn_01x03_Pin | PinHeader_1x03_P2.54mm_Vertical | 148.463000 | -92.456000 | -90.000000 | top
J19 | Conn_01x03_Pin | PinHeader_1x03_P2.54mm_Vertical | 166.878000 | -92.964000 | -90.000000 | top
R1 | 2.2k | R_0603_1608Metric_Pad0.98x0.95mm_HandSolder | 131.064000 | -95.504000 | 90.000000 | top
R2 | 2.2k | R_0603_1608Metric_Pad0.98x0.95mm_HandSolder | 133.604000 | -95.504000 | 90.000000 | top
R3 | 2.2k | R_0603_1608Metric_Pad0.98x0.95mm_HandSolder | 112.395950 | -88.138000 | 180.000000 | top
R4 | 150R .1% | R_0805_2012Metric | 187.936500 | -79.502000 | 0.000000 | top
R5 | 10k | R_0603_1608Metric | 128.143000 | -97.409000 | 90.000000 | top
R6 | 10k | R_0603_1608Metric | 184.023000 | -96.774000 | 90.000000 | top
R7 | 1k | R_0603_1608Metric | 118.110000 | -102.934000 | -90.000000 | top
R8 | 1k | R_0603_1608Metric | 174.498000 | -103.124000 | -90.000000 | top
R9 | 2k5 | R_0603_1608Metric | 125.603000 | -97.409000 | -90.000000 | top
R10 | 2k5 | R_0603_1608Metric | 123.063000 | -97.409000 | 90.000000 | top
R11 | 2k5 | R_0603_1608Metric | 181.483000 | -96.774000 | -90.000000 | top
R12 | 2k5 | R_0603_1608Metric | 178.943000 | -96.774000 | 90.000000 | top
R13 | 2.2k | R_0603_1608Metric_Pad0.98x0.95mm_HandSolder | 125.245500 | -66.294000 | 180.000000 | top
R14 | 2.2k | R_0603_1608Metric_Pad0.98x0.95mm_HandSolder | 111.252000 | -68.937500 | 90.000000 | top
R15 | 10k | R_0603_1608Metric | 148.463000 | -96.774000 | 90.000000 | top
R16 | 10k | R_0603_1608Metric | 166.878000 | -96.774000 | 90.000000 | top
R17 | 1k | R_0603_1608Metric | 138.303000 | -103.314000 | -90.000000 | top
R18 | 1k | R_0603_1608Metric | 156.845000 | -103.251000 | -90.000000 | top
R19 | 2k5 | R_0603_1608Metric | 145.923000 | -96.774000 | -90.000000 | top
R20 | 2k5 | R_0603_1608Metric | 143.383000 | -96.774000 | 90.000000 | top
R21 | 2k5 | R_0603_1608Metric | 164.338000 | -96.774000 | -90.000000 | top
R22 | 2k5 | R_0603_1608Metric | 161.798000 | -96.774000 | 90.000000 | top
R23 | 2k5 | R_0603_1608Metric | 112.368650 | -86.309200 | 0.000000 | top
R24 | 2.2k | R_0603_1608Metric_Pad0.98x0.95mm_HandSolder | 109.474000 | -68.937500 | 90.000000 | top
TP1 | TestPoint | Pin_D0.7mm_L6.5mm_W1.8mm_FlatFork | 183.515000 | -82.042000 | 0.000000 | top
TP2 | TestPoint | Pin_D0.7mm_L6.5mm_W1.8mm_FlatFork | 133.858000 | -101.854000 | 0.000000 | top
TP3 | TestPoint | Pin_D0.7mm_L6.5mm_W1.8mm_FlatFork | 194.106800 | -104.698800 | 0.000000 | top
TP4 | TestPoint | Pin_D0.7mm_L6.5mm_W1.8mm_FlatFork | 191.160400 | -101.092000 | 0.000000 | top
TP5 | TestPoint | Pin_D0.7mm_L6.5mm_W1.8mm_FlatFork | 177.647600 | -78.486000 | 0.000000 | top
U1 | TSR2-2450 | Converter_DCDC_TRACO_TSR2-xxxx_THT | 120.523000 | -84.074000 | 180.000000 | top
U2 | XIAO-ESP32-C6 | XIAO-ESP32C6-DIP | 96.393000 | -78.359000 | 90.000000 | top
U3 | BTS7004-1EPP | Infineon_PG-TSDSO-14-22 | 105.723000 | -93.599000 | -90.000000 | top
U4 | ADS1115IDGS | TSSOP-10_3x3mm_P0.5mm | 148.463000 | -83.439000 | 0.000000 | top
U5 | PC817 | DIP-4_W8.89mm_SMDSocket_LongPads | 126.111000 | -102.108000 | 0.000000 | top
U6 | PC817 | DIP-4_W8.89mm_SMDSocket_LongPads | 182.626000 | -101.854000 | 0.000000 | top
U7 | PC817 | DIP-4_W8.89mm_SMDSocket_LongPads | 146.431000 | -101.854000 | 0.000000 | top
U8 | PC817 | DIP-4_W8.89mm_SMDSocket_LongPads | 164.846000 | -101.854000 | 0.000000 | top
U9 | ~ | GY-NEO6MV2_25_36 | 147.193000 | -77.724000 | 90.000000 | top